## 项目信息
序号 | 类别 | 名称 | 单位 | 数值
| 项目信息 | 客户姓名： |  | 张先生
| 项目信息 | 安装地点： |  | 蔡甸
| 项目信息 | 客户电话： |  | 134
| 项目信息 | 销售经理： |  | 王
|  | 销售经理电话： |  | 155
| 项目信息 | 安装高度 | m | 3
| 项目信息 | 安装形式 |  | 钢结构-双坡
| 项目信息 | 排布方式 |  | 竖向排布
| 项目信息 | 并网电压： | V | 380
| 光伏系统 | 组件功率 | W | 650
| 光伏系统 | 组件尺寸-长 | mm | 2382
| 光伏系统 | 组件尺寸-宽 | mm | 1134
| 光伏系统 | 组件尺寸-高 | mm | 30
| 光伏系统 | 1坡安装数量-行 | 行 | 2
| 光伏系统 | 1坡安装数量-列 | 列 | 5
| 光伏系统 | 2坡安装数量-行 | 行 | 3
| 光伏系统 | 2坡安装数量-列 | 列 | 5
| 光伏系统 | 总安装数量 | 块 | 25
| 光伏系统 | 安装面积 | ㎡ | 67.5297
| 光伏系统 | 安装功率 | KW | 16.25
| 钢结构 | 钢结构形式 |  | 叠焊
| 钢结构 | 喷漆 |  | 磁漆
| 电气系统 | 交流线 | m | 50
| 电气系统 | 直流线 | m | 100

## 报价单
分布式光伏电站报价单
报价日期： | [7 empty] | 2026-07-12
客户信息 |  |  |  | 服务方信息
联 系 人： |  | 张先生 | 客户电话：134 | 联 系 人： |  | 王 | 联系电话： | 155
项目地址： |  | 蔡甸 |  | 联系地址：
安装面积： |  | 67.5297㎡ | 安装功率：16.25Kw | 预计年发电量： |  | 16250度左右
以下为贵方询价产品明细，请详阅：如有疑问，请及时与我司联系，谢谢！
报 价 栏
序号 | 类别 | 产品名称 | 规格型号 | 单位 | 数量 | 单价 | 金额 | 备注
01 | 光伏系统 | 光伏组件 | 隆基650W 单晶硅 双玻 | 块 | 25 | 585 | 14625
02 | 光伏系统 | 逆变器 | 固德威 10Kw 380V | 台 | 1 | 2800 | 2800
03 | 光伏系统 | 配电箱 | 380V 15KWw | 台 | 1 | 500 | 500
04 | 光伏系统 | 交流线缆 | YJV-3*6+2*4 | 米 | 50 | 35 | 1750 | 预计50米，方案确定后多退少补
05 | 光伏系统 | 直流线缆 | 光伏专用直流线 | 米 | 100 | 6 | 600 | 预计红黑线各100米，方案确定后多退少补
06 | 光伏系统 | 防水结构 | M型 锌镁铝支架 +铝合金压块+铝合金盖板 | m² | 67.5297 | 65 | 4389.4305
07 | 光伏系统 | 辅料及安装 | 光伏板和防水结构安装及辅料 | m² | 67.5297 | 45 | 3038.8365
08 | 光伏系统 | 线路安装 | 走线、逆变器、配电箱安装及辅材 | m² | 67.5297 | 15 | 1012.9455
09 | 钢结构 | 施工及材料 | 钢结构施工，材料100*100*2.5立柱，热镀锌钢材，辅料 | m² | 67.5297 | 195 | 13168.2915 | 叠焊
10 | 钢结构 | 钢结构油漆 | 油漆及人工 | m² | 67.5297 | 30 | 2025.891 | 磁漆
11 | 其他 | 并网 | 电网规约四可设备及安装调试 | 台 | 1 | 950 | 950
12 | 其他 | 运输及上楼 | 材料运费及吊装费 | 次 | 1 | 1400 | 1400
13 | 其他 | 设计费 | 效果图、施工图 | m² | 35.96 | 15 | 539.4
14 | 其他 | 备案及并网 | 发改委备案及电网并网 | 次 | 1 | 1000 | 1000
15
16 |  |  | 价格总计： |  |  |  | 47799.795 | 不含税
报价说明：此报价不含税
（1） | 报价有效期：自报价之日起10天。
（2） | 结算方式：预付30%的定金，货到之日付30%，安装完成之日付30%，电站并网成功起3日内付清10%尾款。
（3） | 交货时间：与合同签订后10个工作日内。
（4） | 付款方式：一般产品为30%预付款，储能及特殊型号产品预付款方式请垂询。

## 组件 (hidden)
平面光伏瓦-多晶275
平面光伏瓦-单晶310
平面光伏瓦-单晶320
晶澳组件-Prec单晶335
晶澳组件-单晶310
晶澳组件-多晶275
晶澳组件-多晶270